## AP2 (A. Riesgos)
| ANÁLISIS PRELIMINAR DE TRABAJO EN CUBIERTA | [6 empty] | AP2
| ANÁLISIS DE LOS RIESGOS | [6 empty] | ACT.
Rev. 01 08/03/2019
Orden de trabajo AP:
Instalación donde se va a realizar el trabajo/Factoría:
5. EVALUACIÓN DE RIESGOS (a cubrir por el Responsable de la realización del trabajo)
Trabajo en zona: |  | Segura |  | En proximidad |  | De riesgo |  | Nº
- SEGURA (0. No existe riesgo de colapso en cubierta ni por caída a distinto nivel - EN PROXIMIDAD (1. Cubiertas ligeras sin riesgo de acceso a zonas frágiles ni caída a distinto nivel / 2. Zonas frágiles o con riesgo de caída a distinto nivel situadas a más de 3 metros de la zona de tránsito o trabajo - DE RIESGO ( BAJO -3. Cubiertas con inclinación superior a 15 grados / MEDIO - 4. Con una distancia < 3 metros a zona de colapso o caída a distinto nivel / ALTO -5. No es posible garantizar el estado de la cubierta / 6.Trabajos de sustitución o montaje de cubiertas / 7. Tránsito en zonas frágiles).
6. MEDIDAS DE PROTECCIÓN (a instalar por Responsable de la realización del trabajo)
Señalización pasillos circulación |  |  | Señalización zona de trabajo |  |  |  | Señalización del riesgo
Delimitación pasillos circulación |  |  | Delimitación zona de trabajo |  |  |  | Delimitación del riesgo
Protección perimetral |  |  | Líneas de vida circulación |  |  |  | Líneas de vida en trabajo
Pasarelas de circulación |  |  | Pasarela reparto de carga |  |  |  | Red de seguridad
Recurso preventivo |  |  | Otros:
CRITERIO ORIENTATIVO PARA LA IDENTIFICACIÓN DE MEDIDAS
- SEGURA (0.No es necesario tomar medidas específicas de trabajos en cubiertas - EN PROXIMIDAD (1.Señalización de pasillos de circulación y zona de trabajo / 2. Colocación de protecciones perimetrales delimitando riesgo o zona de trabajo y pasillos de circulación - DE RIESGO ( BAJO -3. Protección perimetral + línea de vida perpendicular a la pendiente + recurso preventivo / MEDIO - 4. Líneas de vida + protección perimetral delimitando zona de trabajo y pasillos de circulación + recurso preventivo / ALTO -5. Colocación de pasillos o pasarelas de reparto de carga + red de seguridad horizontal + protección perimetral + líneas de vida en zona de trabajo y pasillos de circulación + recurso preventivo /6. Red de seguridad horizontal + protección perimetral + línea de vida (< 3 metros del riesgo)+ recurso preventivo/ 7. Colocación de pasillos o pasarelas de reparto de carga + red de seguridad horizontal + protección perimetral + líneas de vida en zona de trabajo y pasillos de circulación + recurso preventivo).
Otras medidas de protección o indicaciones:
7. SISTEMAS ANTICAÍDA / EVACUACIÓN (a cubrir por el Responsable de la realización del trabajo)
Riesgo de golpe con partes fijas: |  |  | SI | NO
Elemento de riesgo: | [6 empty] | Distancia:
Riesgo de golpe con partes móviles: |  |  | SI | NO
Elemento de riesgo: | [6 empty] | Distancia:
Longitud máxima de cuerda:
Plataforma elevadora: |  |  | SI | NO
Uso de la Plataforma elevadora:
Uso de Retráctil: |  |  | SI | NO |  |  | Longitud:
Otras indicaciones:
| ANÁLISIS PRELIMINAR DE TRABAJO EN CUBIERTA | [6 empty] | AP2 | 0
| ANÁLISIS DE LOS RIESGOS | [6 empty] | ACT. | 0
Rev. 01 08/03/2019
PLANO DE DETALLES (a cubrir por el Responsable de la realización del trabajo)
Indicar en el plano: accesos definidos para usar para este trabajo, pasillos de circulación (anchura mínima 3 metros, marcar perímetro, indicar si va señalizado, delimitado o mediante pasarelas colocadas), zona de trabajo (tener en cuenta cualquier posible desplazamiento necesario para acometer trabajo, zonas de carga, repartidores de carga, indicar si va señalizado, delimitada o con pasarelas), todas las zonas de riesgo (de colapso o por caída lateral, indicar distancias a las zonas de trabajo y tránsito), líneas de vida (indicar puntos de anclaje con su orden de montaje, el primero debe ser colocado desde zona sin riesgo, recorrido de líneas de vida y sombrear con la longitud máxima de cuerda definida).
FIRMAS
AP2 Realizado por: |  | Revisado por: |  |  |  | Enterado instalación:
Nombre: |  | Nombre: |  |  |  | Nombre:
Empresa: |  | Empresa: |  |  |  | Empresa:
ASISTENTES A CHARLA PRETAREA
Nombre y Apellidos |  | Firma |  |  | Nombre y Apellidos |  |  | Firma
Nombre del mando |  | Firma |  |  |  | Fecha de la charla/ Validez